## Лист1
Схема сборки | Поз. | Артикул | Название позиции | Кол-во
S-B13ME-WR VIN: (BM500STANDJB006632-006839)
Рама
| 1 | 4067-9901-0000 | КОМПЛЕКТ кронштейна металлического (защита цепи 2017, мотобуксировщик B13)
|  |  | Кожух цепи защитный (защита цепи в сборе WRC), окрашенная RAL 9005 (черный янтарь) | 1
|  |  | Винт М6х16 (зеленый) | 2
Гайка М6 (заклепка резьбовая полнопроходн., цилиндр. с уменьш. борт., с насечкой M6 ITRG/C STEEL)
| 2 | 4177-9901-0000 | КОМПЛЕКТ брызговика резинового 560мм (заднего, с логотипом SNOWDOG, 2017)
|  |  | Брызговик резиновый 560мм (задний, с логотипом SNOWDOG, 2016) | 1
|  |  | Винт М6х16 (зеленый) | 6
|  |  | Пластина металлическая фасонная (планка WR/WL) 2017 (для крепления брызговика) | 2
| 3 | 4060-0003-0000 | КОМПЛЕКТ брызговика резинового 560мм (переднего, с логотипом SNOWDOG, 2016)
|  |  | Брызговик резиновый 560мм (передний, 2016) | 1
|  |  | Винт М6х16 (зеленый) | 6
| 4 | 4060-0031-0000 | КОМПЛЕКТ фары передней
|  |  | Фара передняя в сборе с проводами и лампой, 12В, 8Вт (LED), spotlight | 1
|  |  | Винт М6х12 (с широкой шляпкой, зеленый) | 1
|  |  | Гайка М6 (Клипса М6) (зеленая) | 1
| 5 | 4980-9900-0000 (substitute part) | комплект кронштейна дополнительной фары 2018
|  |  | Кронштейн хомута фары дополнительной | 1
|  |  | Скоба хомута кронштейна фары дополнительной | 1
|  |  | Винт М6х16 (S=16.0, сферическая шляпка под крест Ph, зеленый)(полнорезьбовой) | 1
|  |  | Гайка М6 (Клипса М6, дл. 20мм, шир. 11мм, выс. 5мм, узкая, зеленая) | 1
|  |  | Адаптер для подключения дополнительной фары (Y) | 1
| 6 | 4980-4900-0001 (substitute part) | Адаптер для подключения дополнительной фары (Y) | 1
| 7 | 4060-0030-0000 | КОМПЛЕКТ устройства тягово-сцепного (фаркопа)
|  |  | Устройство тягово-сцепное (фаркоп) | 1
|  |  | Болт М8х40 (8.8) DIN 912 (полнорезьбовой, внутр. шестигр., зеленый) | 2
|  |  | Гайка М8 фланцевая без насечек (самоконтрящаяся, металл. стопор, зеленая) DIN 6927 | 2
|  |  | Гайка М8 (заклепка резьбовая полнопроходн., цилиндр., с уменьш.борт., с насеч. (3,0-5,0мм) M8 ITRG/L STEEL ) | 2
|  |  | Шайба 8x24х1.5 (зеленая) | 2
| 8 | 4060-0050-0000 | Крючок металлический (тип O(HZ) М12х100) с метрической резьбой | 1
| 9 | 4060-0051-0000 | Заглушка пластмассовая 20х2 внутренняя, с ребрами (черная), круглая | 1
| 10 | 4970-0001-0000 | Комплект защиты вариатора
|  |  | Кронштейн металлический (защита вариатора САФАРИ, 2017), цвет RAL 9005 (черный янтарь) | 1
|  |  | Кронштейн металлический (хомут) | 2
|  |  | Винт М6х16 (S=16.0, сферическая шляпка под крест Ph, зеленый) | 5
|  |  | Гайка М6 фланцевая без насечек (самоконтрящаяся, металл. стопор, зеленая) DIN 6927 | 5
Гусеничный блок
| 1 | 4477-9900-0000 | КОМПЛЕКТ звездочки привода цепи, ведомой (29 зубьев)
|  |  | Звездочка привода цепи, ведомая (29 зубьев) | 1
|  |  | Винт M12x30 (зеленый) | 1
|  |  | Шайба 12x44х3.0 (зеленая) | 1
|  |  | Втулка металлическая, длина 10 мм (Втулка звездочки) | 1
|  | 4060-0014-0000 (substitute part) | КОМПЛЕКТ звездочки привода цепи, ведомой (32 зуба)
|  |  | Звездочка привода цепи, ведомая (32 зуба) | 1
|  |  | Винт M12x30 (зеленый) | 1
|  |  | Шайба 12x44х3.0 (зеленая) | 1
|  |  | Втулка металлическая, длина 10 мм (Втулка звездочки) | 1
| 2 | 4470-9901-0000 | Цепь роликовая (привода гусеницы) (60 звеньев), замкнутая без замка | 1
|  | 4460-0002-0000 (analog) | Цепь роликовая (привода гусеницы) (59 звеньев с замком) | 1
|  | 4460-0001-0000 (substitute part) | Цепь роликовая (привода гусеницы) (61 звено с замком) | 1
|  | 4470-9902-0000 (substitute part) | Цепь роликовая (привода гусеницы) (62 звена), замкнутая без замка | 1
| 3 | 4470-0004-0000 (substitute part) | Звено (для замка цепи роликовой (привода гусеницы) мотобуксировщика) "толстое" | 1
| 4 | 4177-9900-0001 (substitute part) | КОМПЛЕКТ Кожуха защитного (звездочки ведомой, с метизами) RAL9005 (черный янтарь). Правый
|  |  | Кожух защитный звездочки ведомой | 1
|  |  | Болт М8х30 фланцеый (зеленый) | 2
|  |  | Гайка М8 фланцевая без насечек (самоконтрящаяся, металл. стопор, зеленая) DIN 6927 | 2
| 5 | 4060-0036-0000 | КОМПЛЕКТ эксцентриков
|  |  | Пластина металлическая фасонная (эксцентрик в сборе, правый) | 1
|  |  | Пластина металлическая фасонная (эксцентрик в сборе, левый) | 1
|  |  | Болт М8х15-10х5 призонный (под внутр. шестигр., зеленый) | 2
|  |  | Гайка М8 фланцевая без насечек (самоконтрящаяся, металл. стопор, зеленая) DIN 6927 | 2
|  |  | Винт M12x30 (зеленый) | 2
| 6 | 4060-0007-0000 | КОМПЛЕКТ Вала ведомого, трансмиссии (мотобуксировщика WR)
|  |  | Вал ведомый, трансмиссии (мотобуксировщика) | 1
|  |  | Винт M12x30 (зеленый) | 2
| 7 | 4060-0008-0000 | КОМПЛЕКТ Вала ведущего, трансмиссии (мотобуксировщика WR)
|  |  | Вал ведущий, трансмиссии (мотобуксировщика), под тележку 488мм (в сборе со звезд. пластмассовыми) | 1
|  |  | Винт M12x30 (зеленый) | 2
|  |  | Шайба 12x44х3.0 (зеленая) | 2
|  |  | Втулка металлическая, длина 10 мм (Втулка звездочки) | 1
| 8 | 4567-2020-0290 | Пластина металлическая фасонная (пластина боковая Standard W2) | 1
| 9 | 4060-0022-0000 | КОМПЛЕКТ подшипников шариковых
|  |  | Подшипник шариковый SBPFL205 в сборе с корпусом | 2
|  |  | Винт M8x20 (замковый, зеленый) | 4
|  |  | Гайка М8 фланцевая без насечек (самоконтрящаяся, металл. стопор, зеленая) DIN 6927 | 4
| 10 | 4060-0015-0000 | КОМПЛЕКТ колес поддержки гусеницы
|  |  | Колесо поддержки гусеницы 75мм | 2
|  |  | Болт М8х60 (зеленый) | 2
|  |  | Гайка М8 фланцевая без насечек (самоконтрящаяся, металл. стопор, зеленая) DIN 6927 | 2
| 11 | 4567-0001-0000 | Гусеница нешипованая (ЛГБ 015 000-06 ТУ 2561-012-11074094-2006) дл.2828мм (шир. 500мм, для мотобукс. Standard)) | 1
| 12 | 4060-0029-0000 | КОМПЛЕКТ тележки подвески (488мм)
|  |  | Тележка 3-х пружинная, 488мм (мотобуксировщика) | 1
|  |  | Винт M10x30 (зеленый) | 2
| 13 | 4573-9900-0000 | Комплект звезд мягких
|  |  | Звезда мягкая. (Звездочка пластмассовая (ведомая-ведущая, привода гусеницы, 9 зубьев)) | 2
|  |  | Болт М6х20 (белый) | 18
|  |  | Гайка М6 (самоконтрящаяся, пластм. стопор, белая) | 18
|  |  | Втулка обода катка (пластм., круглая, катка ЯРТИ, мотобуксировщика)), часть тележ. 3-х пруж., 488мм | 18
| 14 | 4577-9900-0000 | Колесо тележки подвески
|  |  | Болт М6х20 (белый) | 6
|  |  | Втулка обода катка (пластм., круглая, катка ЯРТИ, мотобуксировщика)), часть тележ. 3-х пруж., 488мм | 6
|  |  | Гайка М6 (самоконтрящаяся, пластм. стопор, белая) | 6
|  |  | Обод катка ЯРТИ, часть тележ. 3-х пруж., 488мм | 1
|  |  | Щека тележки внутренняя, часть тележ. 3-х пруж., 488мм | 1
|  |  | Щека тележки наружная, часть тележ. 3-х пруж., 488мм | 1
| 15 | 4470-9900-0001 | Комплект заглушек колес подвески
|  |  | Заглушка щетки. (Заглушка пластмассовая (круглая, щеки наружной катка ЯРТИ, мотобуксировщика)) | 20
| 16 | 4588-9904-0000 | КОМПЛЕКТ подшипников колес
|  |  | Подшипник шариковый 6205RS (для склизов) | 4
Трансмиссия
| 1 | 4478-9900-0000 | Вариатор Сафари (ведущий, для вала 25мм)
|  |  | Ведущий шкив вариатора | 1
|  |  | Болт М8х140 (зеленый) | 1
|  |  | Шайба 8х40х3.0 (зеленая) | 1
| 2 | 4060-0035-0000 | КОМПЛЕКТ Шкива вариатора Буран (ведомого)
|  |  | Вкладыш трансмиссии Буран (в полумуфту) | 3
|  |  | Диск трансмиссии неподвижный (Буран) | 1
|  |  | Диск трансмиссии подвижный (Буран) | 1
|  |  | Полумуфта (Буран) | 1
|  |  | Шайба 24 (25х44хх4) DIN 125 (0,03030 кг) | 1
|  |  | Шайба 25х44х1 DIN 988 (регулировочная) | 1
|  |  | Пружина (на сжатие) (трансмиссии Буран) | 1
|  |  | Винт M10x30 (зеленый) | 1
|  |  | Шайба 10x34 (зеленая) | 1
|  |  | Шпонка трансмиссии 8х7х28 | 2
| 3 | 4467-0127-0000 | Ремень вариатора 30х14х1120 (мотобуксировщика) | 1
| 4 | 4470-0003-0000 | КОМПЛЕКТ вала вариатора ведомого (мотобуксировщика) (Сафари) (стандартный вал) | 1
|  |  | Вал вариатора ведомого (мотобуксировщика) (Сафари) | 1
|  |  | Винт M10x30 (зеленый) | 2
|  |  | Шайба 10x34 (зеленая) | 2
|  |  | Шпонка трансмиссии 8х7х28 | 3
|  |  | Втулка металлическая, длина 20 мм (Втулка вариатора) | 1
|  |  | Втулка металлическая, длина 3 мм (Втулка кронштейна) | 1
|  |  | Втулка металлическая, длина 10 мм (Втулка звездочки) | 1
|  |  | Втулка металлическая (тормоза) L=30mm | 1
|  |  | Винт М5х10 (с полукруг. головкой, внутр. шестигр., белый) | 6
|  |  | Вкладыш трансмиссии Буран (в полумуфту) | 3
| 5 | 4060-0013-0000 | КОМПЛЕКТ звездочки привода цепи ведущей, 11 зубъев
|  |  | Звездочка привода цепи ведущая, 11 зубъев | 1
|  |  | Винт M10x30 (зеленый) | 1
|  |  | Шайба 10x30х2.0-3.0 (зеленая) | 1
| 6 | 4060-0011-0000 | КОМПЛЕКТ диска тормозного 160 мм (мотобуксировщика)
|  |  | Диск тормозной 160 мм (мотобуксировщика) | 1
|  |  | Винт М5х10 (с полукруг. головкой, внутр. шестигр., белый) | 6
| 7 | 4667-2021-0000 | Суппорт дискового тормоза DM33F (F160\R140) (в сборе с накладками тормозными), без диска тормозного | 1
| 8 | 4477-0100-1100 (analog) | Кронштейн металлический (моторама в сборе WR Rato-BS) | 1
| 9 | 4060-0010-0000 | КОМПЛЕКТ вкладышей трансмиссии Буран (в полумуфту) (3 шт.)
|  |  | Вкладыш трансмиссии Буран (в полумуфту) | 3
АКБ
| 1 | 4377-9900-0000 | Аккумулятор электрический свинцовый напряжением 12В емкостью 14,0 А/Ч, EXIDE, модель ETZ14-BS | 1
| 2 | 4377-9900-1000 | КОМПЛЕКТ кронштейна аккумулятора 2017
|  |  | Гайка забивная М6 DIN 1624 B (оцинкованная) | 2
|  |  | Болт М6х16 | 2
|  |  | Пластина металлическая фасонная (кронштейн аккумулятора) 2017 | 1
Руль
| 1 | 4060-0026-0000 | КОМПЛЕКТ руля (мотобуксировщика Standard WR и WL)
|  |  | Руль (каркас руля для модели Standard WR) | 1
|  |  | Рукоятка руля | 2
|  |  | Болт М10х15-15х40 призонный (S17, S19) (Болт крепления руля) | 2
|  |  | Гайка М10х1.5 фланцевая без насечек (самоконтрящаяся, металл. стопор, зеленая) DIN 6927 | 2
| 2 | 4060-0023-0000 | КОМПЛЕКТ рукояток руля
|  |  | Рукоятка руля | 2
| 3 | 4370-9901-0000 | КОМПЛЕКТ Переключателя рулевого в сборе с проводами и разъемами (с кнопкой электростартера прикуривателем. 3х позиционный) | 1
| 4 | 8980-0100-0199 | Шнур аварийного отключения двигателя в комплекте с крепежным ремешком | 1
| 5 | 4157-0017-0000 | Рычаг тормоза в сборе (металлический) | 1
| 6 | 4157-0016-0000 | Рычаг газа в сборе (металлический) | 1
| 7 | 4267-0003-0000 | Трос газа (2,5м) (2016) | 1
| 8 | 4667-0002-0000 | Трос тормоза (2,7м) (2016) | 1
Чехол
| 1 | 4974-9900-0100 | Чехол для мотобуксировщика Standard MER WR (2017, зеленый, экспорт) Чехол для мотобуксировщика Standard WR (2017, зеленый, экспорт) | 1
|  | 4966-9900-0100 | Чехол для мотобуксировщика Standard WR (2016, белый, экспорт) | 1
|  | 4967-9900-0100 | Чехол для мотобуксировщика Standard WR (2016, черный, экспорт) | 1
| 2 | 4060-0045-0000 | КОМПЛЕКТ чехла для мотобуксировщика Standard WR, цвет белый (эксп.)
|  |  | Standard WR белый эксп | 1
|  |  | Винт М6х20 (S=16.0, сферическая шляпка под крест Ph, зеленый) | 8
|  |  | Винт М6х16 (S=16.0, сферическая шляпка под крест Ph, зеленый) | 12
|  |  | Винт 4.2x19 (самонарезающий), белый | 3
|  |  | Пластина металлическая (образующая WR/WL), окрашенная | 1
|  | 4060-0046-0000 | КОМПЛЕКТ чехла для мотобуксировщика Standard WR, цвет черный (эксп.)
|  |  | Standard WR черный эксп | 1
|  |  | Винт М6х20 (S=16.0, сферическая шляпка под крест Ph, зеленый) | 8
|  |  | Винт М6х16 (S=16.0, сферическая шляпка под крест Ph, зеленый) | 12
|  |  | Винт 4.2x19 (самонарезающий), белый | 3
|  |  | Пластина металлическая (образующая WR/WL), окрашенная | 1
| 3 | 4060-0049-0100 | комплект метизов (крепления чехла)
|  |  | Винт М6х20 (S=16.0, сферическая шляпка под крест Ph, зеленый) | 5
|  |  | Винт М6х16 (S=16.0, сферическая шляпка под крест Ph, зеленый) | 5
| 4 | 4970-0002-0000 | комплект образующей | 1
|  |  | Пластина металлическая (образующая WR/WL), окрашенная | 1
|  |  | Винт М6х20 (S=16.0, сферическая шляпка под крест Ph, зеленый) | 2
| 5 | 4187-9900-0000 | Шторка универсальная (чехла мотобуксировщика), черная. С карманом. | 1