## Лист1
Схема сборки | Поз. | Артикул | Название позиции | Кол-во | БП/УТ
S-Z15ME-DM4 Z9JSZAА22KB011594-012043
Рама
| 1 | 0000-0001-2655 | Рама (каркас) (для модели Standard DM4) окр. цвет черный | 1 | УТ000000000000012655
| 2 | 4967-0000-0002 | Брызговик резиновый (передний) | 1 | БП000000000000062226
| 3 | 4967-1100-0005 | Брызговик резиновый (задний) | 1 | УТ000000000000010337
| 4 | 4467-0507-0560 | Планка для крепления брызговика | 2 | БП000000000000065822
| 5 | 0000-0000-8846 | Винт М6х20 | 6 | УТ000000000000008846
| 6 | 4157-0021-0000 | Устройство тягово-сцепное | 1 | БП000000000000051993
| 7 | 0000-0000-8921 | Болт М8х1.25х25 | 2 | УТ000000000000008921
| 8 | 0000-0006-0363 | Винт М6х20 | 4 | БП000000000000060363
| 9 | 4157-2119-0000 | Фара передняя | 1 | БП000000000000056681
| 10 | 90441-102-0001 | Гайка М6 (клипса) | 1 | БП000000000000057763
| 11 | 0000-0006-0366 | Винт М6х12 | 1 | БП000000000000060366
| 12 | 0000-0000-8000 | Болт М8х15-10х5 призонный | 2 | УТ000000000000008000
| 13 | 0000-0005-5528 | Гайка М8 | 6 | БП000000000000055528
| 14 | 0000-0001-1208 | Болт М8х80 фланцевый зеленый | 2 | УТ000000000000011208
| 15 | 4587-0207-0291 | Втулка колеса поддержки гусеницы 30 мм коррозионностойкая | 2 | УТ000000000000009158
| 16 | 4567-0002-0000 | Колесо поддержки гусеницы 75мм | 2 | БП000000000000056747
| 17 | 0000-0005-5533 | Шайба 8x24х1.5 | 4 | БП000000000000055533
Гусеничный блок
| 1 | 4567-0001-0000 | Гусеница нешипованая (ЛГБ 015 000-06 ) | 1 | БП000000000000056699
| 2 | 0000-0006-1417 | Вал ведущий, трансмиссии | 1 | БП000000000000061417
| 3 | 0000-0000-9424 | Вал ведомый, трансмиссии | 1 | УТ000000000000009424
| 4 | 4180-1019-0001 | Тележка 2-х пружинная | 2 | УТ000000000000010520
| 5 | 4580-6600-0000 | Тележка 3-х пружинная | 1 | УТ000000000000011149
| 6 | 0000-0001-0277 | Цепь роликовая (64 звена), замкнутая | 1 | УТ000000000000010277
| 7 | 4567-0100-0210 | Эксцентрик в сборе, правый | 1 | УТ000000000000008052
| 8 | 4567-0100-0110 | Эксцентрик в сборе, левый | 1 | УТ000000000000008053
| 9 | 0000-0004-7803 | Болт M10x25 | 6 | БП000000000000047803
| 10 | 0000-0005-5522 | Болт M12x30 | 4 | БП000000000000055522
| 11 | 0000-0005-5531 | Шайба 12x44х3.0 | 2 | БП000000000000055531
| 12 | 0000-0005-5526 | Болт M8x20 замковый | 2 | БП000000000000055526
| 13 | 4468-2118-0000 | Подшипник шариковый SBPFL205 | 2 | БП000000000000056678
| 14 | 0000-0005-5528 | Гайка М8 | 4 | БП000000000000055528
| 15 | 4560-0100-0290 | Втулка металлическая, длина 5 мм | 1 | УТ000000000000008345
| 16 | 4477-2929-2929 | Звездочка привода цепи, ведомая (29 зубьев) | 1 | БП000000000000051609
| 17 | 0000-0000-8921 | Болт М8х1.25х25 | 2 | УТ000000000000008921
| 18 | 4980-1011-0001 | Ремень тележки | 1 | УТ000000000000010324
| 19 | 0000-0006-0568 | Болт М6х20 | 2 | БП000000000000060568
| 20 | 0000-0006-0240 | Шайба 6х12х1,5 | 2 | БП000000000000060240
| 21 | 0000-0006-1751 | Гайка М6 | 2 | БП000000000000061751
Двигатель
| 1 | 4470-0011-0000 | ZONGSHEN BM190FE GASOLINE ENGINE (Двигатель модели BM190FE (4-такт., 11 кВт, 420 куб.см., с ручн. старт. и электр. старт.) - см. коммент. | 1 | УТ000000000000009105
| 2 | 0000-0006-2041 | Вариатор ведущий, в сборе | 1 | БП000000000000062041
| 3 | 4060-0035-0000 | Вариатор ведомый, в сборе | 1
| 4 | 0000-0001-2657 | Кронштейн металлический (моторама в сборе DM4) окр. цвет черный | 1 | УТ000000000000012657
| 5 | 0000-0001-1670 | Вал вариатора ведомого L=261mm (для мотобуксировщика DM3) | 1 | УТ000000000000011670
| 6 | 4667-2021-0000 | Суппорт дискового тормоза в сборе с колодками | 1 | БП000000000000056408
| 7 | 0000-0001-1587 | Пластина металл. фасонная (Кронштейн тормозного суппорта DM), окр. цвет черный | 1 | УТ000000000000011587
| 8 | 0000-0005-6524 | Втулка металлическая (тормоза) L=30mm | 1 | БП000000000000056524
| 9 | 0000-0005-6679 | Звездочка привода цепи ведущая, 11 зубьев | 1 | БП000000000000056679
| 10 | 4467-0127-0000 | Ремень вариатора 30х14х1120 (мотобуксировщика) | 1 | БП000000000000036928
| 11 | 0000-0005-5526 | Болт M8x20 (замковый, зеленый)(полнорезьбовой) | 7 | БП000000000000055526
| 12 | 1008-0000-0006 | Втулка металлическая, длина 7 мм (под ведущую звезду), окр. цвет черный | 1 | УТ000000000000012663
| 13 | MBC-M.01.00.005(4) | Втулка металлическая, длина 3 мм | 1 | УТ000000000000008007
| 14 | 4468-2118-000 | Подшипник шариковый SBPFL205 в сборе с корпусом | 2 | БП000000000000056678
| 15 | 4457-0053-0000 | Шпонка 2-8х8х30 (DIN 6885A 8x7x28, DIN 6885A 8x7x30) | 3 | БП000000000000056611
| 16 | 0000-0000-7998 | Болт М8х40 замковый (зеленый)(полнорезьбовой) | 4 | УТ000000000000007998
| 17 | 0000-0001-1555 | Болт М8х130 (зеленый), фланцевый | 1 | УТ000000000000011555
| 18 | 0000-0005-5532 | Шайба 8х40х3.0 (зеленая) | 1 | БП000000000000055532
| 19 | 0000-0001-6117 | Болт М8х30 (зеленый)(8.8, S=12mm, полнорезьбовой, фланцевый, без насечек) | 8 | БП000000000000016117
| 20 | 0000-0005-5533 | Шайба 8x24х1.5 (зеленая) | 12 | БП000000000000055533
| 21 | 0000-0005-5528 | Гайка М8 | 11 | БП000000000000055528
| 22 | 0000-0006-2368 | Винт М5х10 (с полукруг. головкой, внутр. шестигр., белый)(D=9-10mm, полнорезьбовой) | 6 | БП000000000000062368
| 23 | 0000-0004-7803 | Болт M10x25 (зеленый)(S=14mm, фланцевый с насечками, полнорезьбовой) | 2 | БП000000000000047803
| 24 | 0000-0006-1860 | Шайба 10x34х3* (зеленая) | 1 | БП000000000000061860
| 25 | 0000-0006-1763 | Шайба 10x30х2.0-3.0 (зеленая) | 1 | БП000000000000061763
| 26 | 4668-2022-0000 | Диск тормозной 160 мм (мотобуксировщика) | 1 | БП000000000000056397
| 27 | 0000-0000-8003 | Втулка металлическая, 20 мм | 1 | УТ000000000000008003
| 28 | 8270-0000-0190 | Втулка металлическая коррозионностойкая (проставка) | 2 | БП000000000000066880
Руль
| 1 | 1008-3100-0002 | Руль (каркас руля для модели Standard DM4), цвет черный, без съемных элементов | 1 | УТ000000000000012656
| 2 | 6110-7102-0000 | Рукоятка руля | 2 | БП000000000000054753
| 3 | 4157-0016-0000 | Рычаг газа в сборе (металлический) | 1 | БП000000000000056498
| 4 | 0000-0004-0110 | Переключатель кнопочный в сборе с проводом и разъемом | 1 | БП000000000000040110
| 5 | 4677-0000-0006 | Рычаг (тормоза/газа/ в сборе, металлический) L370A4W3L0 | 1 | УТ000000000000007957
| 6 | 4257-2020-0001 | Трос газа (2,2м) (2016) | 1 | БП000000000000061897
| 7 | 4677-0000-0004 | Трос 3,0м (газа/тормоза 3000x3150x1,5mm) | 1 | УТ000000000000007959
| 8 | 0000-0000-8006 | Хомут пластмассовый 3,6х200 (черный), уп.100 шт. | 9 | УТ000000000000008006
| 9 | 0000-0000-8509 | Болт М10х16-15х40 призонный (S17) (Болт крепления руля) - под калибр. втулку, покрытие - хим. окисление (чернение) | 2 | УТ000000000000008509
| 10 | 0000-0005-5527 | Гайка М10х1.5 фланцевая без насечек (самоконтрящаяся, металл. стопор, зеленая) DIN 6927 | 2 | БП000000000000055527
Площадка
| 1 | 1008-0000-0001 | Площадка S-DM4 (фанера 9 мм) | 1 | УТ000000000000012658
| 2 | 0000-0000-8155 | Кронштейн крепления АКБ | 1 | УТ000000000000008155
| 3 | 0000-0005-6808 | Винт 3,5х25 | 8 | БП000000000000056808
| 4 | 0000-0000-8014 | Втулка металлическая, 16х1.5х9мм | 8 | УТ000000000000008014
| 5 | 0000-0006-0434 | Болт М6х16 | 2 | БП000000000000060434
| 6 | 0000-0006-1589 | Гайка забивная М6 | 2 | БП000000000000061589
Облицовки
| 1 | 0000-0001-3161 | облицовка пластмассовая центральная DM4 исп.2 | 1 | УТ000000000000013161
| 2 | 1008-0000-0004 | облицовка пластмассовая левая DM4 | 1 | УТ000000000000012661
| 3 | 1008-0000-0003 | облицовка пластмассовая правая DM4 | 1 | УТ000000000000012660
| 4 | 0000-0004-7817 | Винт М6х16 | 29 | БП000000000000047817